## Catalogo Obra
CLAVE | DESCRIPCION | UNIDAD | CANTIDAD | P.U. | IMPORTE
Fase de Preliminares.
OC-Pre-001 | Demolicion de carpeta asfaltica existente. Incluye: corte con disco del perimetro de la demolicion, demolicion de carpeta asfaltica, guarnicion de concreto, banquetas de concreto, limpieza del area de trabajo, herramientas, mano de obra y todo lo necesario para su correcta ejecución. | M2 | 2602.8485 | 25.9288 | 67488.63
OC-Pre-002 | Carga y retiro de material producto de las demoliciones a tiradera fuera de la obra y autorizado por las dependencias municipales. Incluye: limpia, carga y acarreo de materiales de demolicion a tiradero municipal. | M3 | 338.3703 | 101.5633 | 34366.02
OC-Pre-003 | Retiro de arboles existentes con posible recuperación con un tronco de aproximadamente de 6" a 8" y una altura de 8 a 10mts. Incluye: retiro de arboles a posible area de ocupación dentro del mismo predio, equipo, herramienta, acarreos, mano de obra y todo lo necesario para su correcta ejecución. | Pieza | 30 | 235.0907 | 7052.72
OC-Pre-004 | Sistema de agotamiento de agua WELLPOINT. Se trata de un equipo autoaspirante para el bombeo por vacío del agua, en terrenos donde el nivel freático está en una cota más alta que la cota de trabajo. COMPONENTES DEL SISTEMA LANZAS DE DRENAJE: Son tubos de acero galvanizado de longitudes variables según la profundidad de la excavación y 50 mm de diámetro, que tienen dispuesto un filtro de 1 m de longitud en el extremo más profundo. Las lanzas se hincan en el terreno y absorben el agua una vez conectadas a la bomba de vacío. MANGUITOS DE UNIÓN: Son tubos flexibles que tienen piezas de empalme en los extremos para conectar las lanzas con la conducción de aspiración. CONDUCCIÓN DE ASPIRACIÓN Ó COLECTOR: Es un tubo flexible o de acero, a cuyos orificios se conectan los manguitos de cada lanza. Los orificios que no son necesarios, se hacen estancos mediante tapones. Conduce las aguas impulsadas hasta la bomba de absorción ó bomba de vacío y desde allí al punto deseado de desagüe. BOMBA DE VACÍO: Se trata de una combinación de bomba de vacío, tanque separador de la mezcla aire-agua y bomba de agua, junto con una unidad de control eléctrico. Es la encargada de crear una subpresión que absorba el agua del nivel freático y la haga circular hasta el punto deseado. BOMBA DE HINCA: Son bombas especiales de agua a presión previstas para el hincado de las lanzas. Estas bombas, se conectan a las cabezas de las lanzas una vez situadas verticales en el terreno de modo que el agua inyectada sale libremente por la punta de la lanza desplazando y arrastrando el terreno que bordea la punta. El propio vaciado del terreno de las cercanías de la punta de la lanza, hace que descienda toda la lanza. Incluye: Materiales, Equipo de bombeo, herramientas, mano de obra, tuberias, conexiones y todo lo necesario para su correcta ejecución. | Hora | 360 | 0 | 0
|  |  |  | Sub-Total, Preliminares | 108907.37
Fase de Cimentación y Sotano (N+0.20 al N-4.80).
OC-Exc-001 | Excavacion en material tipo A, en apoyo al estudio de la mecanica de suelos, realizando la excavacion con equipo mecanico. Incluye: excavación del material para la formación de la caja de cimentacion y contratrabes (segun diseño estructural), equipo mecanico, herramientas, afine manual de excavación, mano de obra, limpieza del area de trabajo y todo lo necesario para su correcta ejecución. | M3 | 8622.1249 | 37.0395 | 319359.44
OC-Exc-002 | Carga y retiro de material producto de las excavaciones a tiradera fuera de la obra y autorizado por las dependencias municipales. Incluye: limpia, carga y acarreo de materiales de excavación a tiradero municipal. | M3 | 11208.7624 | 101.5633 | 1138399.32
OC-Cim-001 | Suministro y colocación de plantilla de concreto pobre f´c:100kg/cm2 de 5cms. De espesor, para el desplante de elementos de cimentación. Incluye: concreto pobre, materiales, herramienta, mano de obra, acarreos, limpieza del area de trabajo y todo lo necesario para su correcta ejecución. | M2 | 2213.498 | 80.2061 | 177535.94
OC-Cim-002 | Suministro y colocación de concreto premezclado f´c:250kg/cm2 bombeable para elementos de cimentación. Incluye: concreto hidraulico, bombeo, colocación, curado, mano de obra, pruebas de laboratorio, limpieza del area de trabajo y todo lo necesario para su correcta ejecución. | M3 | 2383.2884 | 1687.8132 | 4022545.6
OC-Cim-003 | Suministro y colocacion de cimbra de contacto aparente en elementos de cimentación, a base de madera de pino a una cara como contacto y refuerzos de barrote y polin de madera de pino. Incluye: madera, consumibles, chaflan de madera, herramienta, mano de obra, limpieza del area de trabajo y todo lo necesario para su correcta ejecución. | M2 | 6131.1623 | 193.8627 | 1188603.74
OC-Cim-004 | Suministro, habilitado y colocación de acero de refuerzo fy=4,200kg/cm2, en elementos de cimentación. Incluye: acero de refuerzo, consumibles, desperdicios, traslapes, silletas, alambre recocido, herramienta, mano de obra, limpieza del area de trabajo y todo lo necesario para su correcta ejecución. | Kg. | 291220.19 | 19.119 | 5567843.93
OC-Cim-005 | Relleno y compactación con material de banco de la region, material de inerte o tepetate, compactado al 90%proctor y en capas de 20cms. Incluye: tierra amarilla o tepetate, agua, equipo de compactación, herramienta, acarreos, mano de obra, limpieza del area de trabajo y todo lo necesario para su correcta ejecución. | M3 | 1140.2364 | 188.2274 | 214623.75
|  |  |  | Sub-Total, Cimentación y Sotano | 12628911.72
Planta Baja (N+3.40 al N+0.20).
OC-SE-001 | Suministro y colocación de concreto premezclado f´c:250kg/cm2 bombeable para elementos de cimentación. Incluye: concreto hidraulico, bombeo, colocación, curado, mano de obra, pruebas de laboratorio, limpieza del area de trabajo y todo lo necesario para su correcta ejecución. | M3 | 626.8465 | 1687.8132 | 1057999.84
OC-SE-002 | Suministro y colocacion de cimbra de contacto aparente en elementos de cimentación, a base de madera de pino a una cara como contacto y refuerzos de barrote y polin de madera de pino. Incluye: madera, consumibles, chaflan de madera, herramienta, mano de obra, limpieza del area de trabajo y todo lo necesario para su correcta ejecución. | M2 | 4192.5508 | 193.8627 | 812779.26
OC-SE-003 | Suministro, habilitado y colocación de acero de refuerzo fy=4,200kg/cm2, en elementos de cimentación. Incluye: acero de refuerzo, consumibles, desperdicios, traslapes, silletas, alambre recocido, herramienta, mano de obra, limpieza del area de trabajo y todo lo necesario para su correcta ejecución. | Kg. | 90308.95 | 19.119 | 1726618.4
|  |  |  | Sub-Total, Super Estructura P.B. | 3597397.5
1er. Nivel (N+7.45 al N+3.40).
OC-SE-004 | Suministro y colocación de concreto premezclado f´c:250kg/cm2 bombeable para elementos de cimentación. Incluye: concreto hidraulico, bombeo, colocación, curado, mano de obra, pruebas de laboratorio, limpieza del area de trabajo y todo lo necesario para su correcta ejecución. | M3 | 655.8825 | 1687.8132 | 1107007.18
OC-SE-005 | Suministro y colocacion de cimbra de contacto aparente en elementos de cimentación, a base de madera de pino a una cara como contacto y refuerzos de barrote y polin de madera de pino. Incluye: madera, consumibles, chaflan de madera, herramienta, mano de obra, limpieza del area de trabajo y todo lo necesario para su correcta ejecución. | M2 | 4192.5508 | 193.8627 | 812779.26
OC-SE-006 | Suministro, habilitado y colocación de acero de refuerzo fy=4,200kg/cm2, en elementos de cimentación. Incluye: acero de refuerzo, consumibles, desperdicios, traslapes, silletas, alambre recocido, herramienta, mano de obra, limpieza del area de trabajo y todo lo necesario para su correcta ejecución. | Kg. | 95350.07 | 19.119 | 1822999.66
|  |  |  | Sub-Total, Super Estructura 1er. N. | 3742786.1
2do. Nivel (N+11.50 al N+7.45).
OC-SE-007 | Suministro y colocación de concreto premezclado f´c:250kg/cm2 bombeable para elementos de cimentación. Incluye: concreto hidraulico, bombeo, colocación, curado, mano de obra, pruebas de laboratorio, limpieza del area de trabajo y todo lo necesario para su correcta ejecución. | M3 | 655.8825 | 1687.8132 | 1107007.18
OC-SE-008 | Suministro y colocacion de cimbra de contacto aparente en elementos de cimentación, a base de madera de pino a una cara como contacto y refuerzos de barrote y polin de madera de pino. Incluye: madera, consumibles, chaflan de madera, herramienta, mano de obra, limpieza del area de trabajo y todo lo necesario para su correcta ejecución. | M2 | 4192.5508 | 193.8627 | 812779.26
OC-SE-009 | Suministro, habilitado y colocación de acero de refuerzo fy=4,200kg/cm2, en elementos de cimentación. Incluye: acero de refuerzo, consumibles, desperdicios, traslapes, silletas, alambre recocido, herramienta, mano de obra, limpieza del area de trabajo y todo lo necesario para su correcta ejecución. | Kg. | 94333.4 | 19.119 | 1803561.93
|  |  |  | Sub-Total, Super Estructura 2do. N. | 3723348.37
Azotea (N+15.55 al N+11.50).
OC-SE-010 | Suministro y colocación de concreto premezclado f´c:250kg/cm2 bombeable para elementos de cimentación. Incluye: concreto hidraulico, bombeo, colocación, curado, mano de obra, pruebas de laboratorio, limpieza del area de trabajo y todo lo necesario para su correcta ejecución. | M3 | 502.9921 | 1687.8132 | 848956.66
OC-SE-011 | Suministro y colocacion de cimbra de contacto aparente en elementos de cimentación, a base de madera de pino a una cara como contacto y refuerzos de barrote y polin de madera de pino. Incluye: madera, consumibles, chaflan de madera, herramienta, mano de obra, limpieza del area de trabajo y todo lo necesario para su correcta ejecución. | M2 | 3309.7171 | 193.8627 | 641630.73
OC-SE-012 | Suministro, habilitado y colocación de acero de refuerzo fy=4,200kg/cm2, en elementos de cimentación. Incluye: acero de refuerzo, consumibles, desperdicios, traslapes, silletas, alambre recocido, herramienta, mano de obra, limpieza del area de trabajo y todo lo necesario para su correcta ejecución. | Kg. | 68789.29 | 19.119 | 1315183.64